## 报价表
附件1.护理学院现代家政实训室改造项目报价表
序号 | 改造项目名称 | 改造项目特征描述 | 计量单位 | 工程量 | 金 额(元)
[5 empty] | 综合单价（元） | 合计（元） | 备注
改造1室
1 | 铲除油漆面 | 1、油漆涂料裱糊铲除 墙面抹灰面 | m2 | 85.05
2 | 抹灰面油漆 | 1、成品腻子粉(一般型)Y型 墙面 满刮2遍 2、乳胶漆底油2遍面油2遍 抹灰面 墙柱面 | m2 | 90.05
3 | 抹灰面油漆 | 1、成品腻子粉(一般型)Y型 天棚面 满刮2遍 2、乳胶漆底油2遍面油2遍 抹灰面 天棚面 | m2 | 38.96
4 | PVC同质透心地胶板 | 1、聚合物防水涂料 2、自流坪、胶水 3、PVC同质透心地胶板2.0 | m2 | 38.96
5 | 实心砖墙 | 1、混水砖内墙 墙体厚度 1/2砖 | m3 | 0.3
6 | 墙面一般抹灰 | 1、各种墙面15+5mm 水泥石灰砂浆底 水泥砂浆面 内墙 | m2 | 5
7 | 铝合金门 | 1、铝合金平开门安装 2、铝合金门 | m2 | 2.1
8 | 拆除线路 | 1、拆除线路、开关插座、风扇 | m2 | 39.62
9 | 线槽 | 1、难燃线槽安装 线槽断面周长(mm以内) 120 2、塑料线槽¦24*14 | m | 74.5
10 | 配线 | 1、线槽配线 导线截面(mm2以内) 2.5 软导线线槽或桥架配线1芯 2、绝缘电线¦ZC-BVV-2.5mm2 | m | 225.6
11 | 配线 | 1、线槽配线 导线截面(mm2以内) 6 软导线线槽或桥架配线1芯 2、绝缘电线¦ZC-BVV-4mm2 | m | 42.7
12 | 吸顶灯 | 1、圆形吸顶灯安装（36W） | 套 | 2
13 | LED灯管 | 1、LED灯管（20W） | 套 | 4
14 | 一位开关 | 1、控制设备及低压电器安装 照明开关安装 扳式暗开关(单控) 单联 2、一位开关 | 个 | 1
15 | 三位开关 | 1、控制设备及低压电器安装 照明开关安装 扳式暗开关(单控) 双联 2、三位开关 | 个 | 1
16 | 二三插 | 1、控制设备及低压电器安装 单相明插座安装 单相（A以下） 16 2、二三插 | 个 | 14
17 | 接线盒 | 1、接线盒安装 普通接线盒 明装 2、接线盒 | 个 | 17
18 | 插座 | 1、控制设备及低压电器安装 单相明插座安装 单相（A以下） 30 2、空调插座 | 个 | 1
19 | 窗帘 | 1、成品窗帘安装 装饰布帘，遮光率95% | m2 | 4
20 | 窗帘轨 | 1、明装式铝合金窗帘轨 单轨 | m | 2
21 | 窗帘盒 | 1、窗帘盒 | m | 2
22 | 清洁 | 1、1室全屋清洁 | 项 | 1
改造2室
23 | 铲除油漆面 | 1、油漆涂料裱糊铲除 墙面抹灰面 | m2 | 253.85
24 | 抹灰面油漆 | 1、成品腻子粉(一般型)Y型 墙面 满刮2遍 2、乳胶漆底油2遍面油2遍 抹灰面 墙柱面 | m2 | 118.19
25 | 抹灰面油漆 | 1、成品腻子粉(一般型)Y型 天棚面 满刮2遍 2、乳胶漆底油2遍面油2遍 抹灰面 天棚面 | m2 | 135.66
26 | 吊顶天棚 | 1、铝合金条板天棚龙骨 轻型 2、铝合金条板面层 开缝//换：铝合金方通30*75 间距100 2.0 | m2 | 74.53
27 | 造型天花 | 1、装配式U型轻钢天棚龙骨(不上人型) 2、天棚基层9mm胶合板 3、12mm防潮石膏板 | m | 37
28 | 金属门窗拆除 | 1、门窗拆除(整樘) 金属 2、拆除废料外运 人工装自卸汽车运 7km | m2 | 17.77
29 | 铝合金平开、推拉窗 | 1、塑钢窗安装 平开、推拉 2、90系列铝合金平开、推拉窗2.0厚，6厚钢化玻璃 | m2 | 17.77
30 | 不锈钢门 | 1、不锈钢门安装 2、不锈钢门1.2厚 | m2 | 2.1
31 | 窗台石 | 1、铺贴花岗岩 零星装饰 水泥砂浆 石材厚度30mm 2、石材磨边 小圆边 | m2 | 4.64
32 | PVC同质透心地胶板 | 1、聚合物防水涂料 2、自流坪、胶水 3、PVC同质透心地胶板2.0 | m2 | 85.27
33 | 窗帘 | 1、成品窗帘安装 装饰布帘，遮光率95% | m2 | 23
34 | 窗帘轨 | 1、明装式铝合金窗帘轨 单轨 | m | 10
35 | 窗帘盒 | 1、窗帘盒 | m | 10
36 | 拆除线路 | 1、拆除线路、开关插座、风扇 | m2 | 85.27
37 | 配电箱 | 1、控制设备及低压电器安装 成套配电箱安装 悬挂式(半周长m以内) 0.5 2、房间配电箱 | 台 | 1
38 | 线槽 | 1、难燃线槽安装 线槽断面周长(mm以内) 120 2、塑料线槽¦24*14 | m | 235.2
39 | 配线 | 1、线槽配线 导线截面(mm2以内) 2.5 软导线线槽或桥架配线1芯 2、绝缘电线¦ZC-BVV-2.5mm2 | m | 740.6
40 | 配线 | 1、线槽配线 导线截面(mm2以内) 6 软导线线槽或桥架配线1芯 2、绝缘电线¦ZC-BVV-4mm2 | m | 155.8
41 | 装饰灯 | 1、其他普通灯具安装 吊链灯 2、LED长条灯 1200*100 36W | 套 | 9
42 | 筒灯 | 1、其他普通灯具安装 筒灯 2、筒灯13W | 套 | 24
43 | 灯带 | 1、LED装饰灯安装 LED灯带 软灯带 2、LED灯带15W | m | 39
44 | 三位开关 | 1、控制设备及低压电器安装 照明开关安装 扳式暗开关(单控) 双联 2、三位开关 | 个 | 2
45 | 二三插 | 1、控制设备及低压电器安装 单相明插座安装 单相（A以下） 16 2、二三插 | 个 | 15
46 | 接线盒 | 1、接线盒安装 普通接线盒 明装 2、接线盒 | 个 | 19
47 | 插座 | 1、控制设备及低压电器安装 单相明插座安装 单相（A以下） 30 2、空调插座 | 个 | 2
48 | 洗手盆 | 1、洗脸盆 立柱式 冷水 2、洗脸盆 3、洗脸盆排水附件 4、水龙头 DN15 5、角型阀(带铜活) DN15 6、螺纹管件 DN15 7、金属软管 DN15 | 组 | 1
49 | 塑料管 | 1、室外塑料给水管(粘接) 公称外径(mm以内) 32 2、室外塑料给水管接头零件(粘接) 3、PPR给水管¦DN32 | m | 35
50 | 塑料管 | 1、室外塑料排水管(粘接) 公称外径(mm以内) 50 2、塑料排水管直接 3、PVC排水管¦DN50 | m | 16.8
51 | 清洁 | 2室全屋清洁 | 项 | 1
1室外立面
52 | 平面块料拆除 | 1、平面块料拆除 块料面层 水泥砂浆结合层 2、拆除废料外运 人工装自卸汽车运 7km | m2 | 46.655
53 | 块料楼地面 | 1、防滑地砖(800×800),干水泥擦缝 2、撒素水泥面,洒适量清水 3、20厚WS M15干硬性水泥砂浆结合层 4、8厚聚合物水泥防水砂浆 5、2厚聚氨酯类反应型高分子防水涂料,沿四周反上卷起300mm 6、最薄处20厚DS M15水泥砂浆找坡层,1%坡向地 | m2 | 46.655
54 | 铲除油漆面 | 1、油漆涂料裱糊铲除 墙面抹灰面 | m2 | 85.89
55 | 外墙漆（颜色同整栋楼一致） | 1、外墙油外墙漆，两底两面 | m2 | 85.89
56 | 清洗地面 | 1、清洗地面 | m2 | 120
57 | 脚手架 | 1、脚手架 | m2 | 47.52
58 | 效果图 | 1、2张效果图 | 张 | 2
59 | 设计费 | 1、设计费 | m2 | 124.23
小计
税收
总计